## rolljet
Wärmeleistung Purmo Fußbodenheizung gemäß DIN EN 1264
System rolljet/ faltjet
Bitte gewünschte Systemtemperaturen eingeben!!
Vorlauftemperatur QV : |  |  |  | 45 | °C
Rücklauftemperatur QR : |  |  |  | 35 | °C
R0,00 | 3.67 | 4.21 | 4.51 | 4.86 | 5.22 | 5.6 | 6.01 | 6.47 | 6.99 | 7.52
R0,05 | 2.95 | 3.31 | 3.52 | 3.72 | 3.96 | 4.21 | 4.47 | 4.75 | 5.05 | 5.38
R0,1 | 2.51 | 2.77 | 2.91 | 3.07 | 3.22 | 3.39 | 3.56 | 3.75 | 3.96 | 4.17
R0,15 | 2.19 | 2.39 | 2.49 | 2.61 | 2.73 | 2.85 | 2.98 | 3.11 | 3.26 | 3.4
Raum- | Wärmeleistung q [W/m2] | [9 empty] | Boden-
temperatur | Verlegeabstand der Heizrohre [mm] | [9 empty] | belag
Qi [°C] | 300 | 250 | 225 | 200 | 175 | 150 | 125 | 100 | 75 | 50 | [m2K/W]
15 | 90.5133 | 103.8314 | 111.2303 | 119.8623 | 128.741 | 138.113 | 148.2248 | 159.5698 | 172.3946 | 185.466 | Rl=0,00 m2K/W | ohne Belag
18 | 79.3302 | 91.0027 | 97.4875 | 105.053 | 112.8347 | 121.0488 | 129.9112 | 139.8545 | 151.0948 | 162.5512
20 | 71.8445 | 82.4156 | 88.2884 | 95.1401 | 102.1875 | 109.6265 | 117.6527 | 126.6577 | 136.8373 | 147.2127
22 | 64.3245 | 73.7891 | 79.0472 | 85.1817 | 91.4915 | 98.1518 | 105.3379 | 113.4004 | 122.5145 | 131.8038
24 | 56.756 | 65.1071 | 69.7465 | 75.1592 | 80.7266 | 86.6032 | 92.9438 | 100.0577 | 108.0994 | 116.2958
15 | 72.756 | 81.6346 | 86.8139 | 91.7465 | 97.6656 | 103.8314 | 110.2438 | 117.1494 | 124.5483 | 132.6871 | Rl=0,05 m2K/W | Fliesen
18 | 63.7668 | 71.5485 | 76.0878 | 80.411 | 85.5988 | 91.0027 | 96.6228 | 102.6753 | 109.16 | 116.2933
20 | 57.7496 | 64.7971 | 68.9081 | 72.8233 | 77.5216 | 82.4156 | 87.5054 | 92.9867 | 98.8596 | 105.3197
22 | 51.705 | 58.0147 | 61.6954 | 65.2008 | 69.4073 | 73.7891 | 78.3462 | 83.2538 | 88.5119 | 94.2958
24 | 45.6213 | 51.1887 | 54.4363 | 57.5293 | 61.2409 | 65.1071 | 69.1279 | 73.4581 | 78.0976 | 83.201
15 | 61.9042 | 68.3166 | 71.7694 | 75.7155 | 79.415 | 83.6077 | 87.8004 | 92.4864 | 97.6656 | 102.8449 | Rl=0,10 m2K/W | Teppich
18 | 54.2558 | 59.8759 | 62.9021 | 66.3607 | 69.603 | 73.2777 | 76.9524 | 81.0594 | 85.5988 | 90.1381
20 | 49.1361 | 54.2259 | 56.9666 | 60.0988 | 63.0352 | 66.3632 | 69.6911 | 73.4106 | 77.5216 | 81.6326
22 | 43.993 | 48.5501 | 51.0039 | 53.8082 | 56.4373 | 59.4169 | 62.3965 | 65.7266 | 69.4073 | 73.088
24 | 38.8168 | 42.8377 | 45.0027 | 47.4771 | 49.7969 | 52.4259 | 55.0549 | 57.9932 | 61.2409 | 64.4885
15 | 54.012 | 58.9447 | 61.411 | 64.3705 | 67.3301 | 70.2896 | 73.4958 | 76.702 | 80.4015 | 83.8543 | Rl=0,15 m2K/W | Parkett
18 | 47.3387 | 51.6619 | 53.8235 | 56.4174 | 59.0113 | 61.6052 | 64.4152 | 67.2253 | 70.4677 | 73.4939
20 | 42.8718 | 46.787 | 48.7446 | 51.0938 | 53.4429 | 55.792 | 58.3369 | 60.8818 | 63.8183 | 66.5589
22 | 38.3844 | 41.8898 | 43.6425 | 45.7457 | 47.849 | 49.9523 | 52.2308 | 54.5093 | 57.1384 | 59.5922
24 | 33.868 | 36.961 | 38.5075 | 40.3633 | 42.2191 | 44.0749 | 46.0853 | 48.0957 | 50.4155 | 52.5805
Wärmeleistungen bei der, gemäß DIN EN 1264, die maximale Oberflächentemperatur für Aufenthaltszonen von 29°C überschritten wird werden rot dargestellt. Ferner werden Wärmeleistungen für Randzonen mit Oberflächentemperaturen über 35°C nicht dargestellt!!

## noppjet uni
Wärmeleistung Purmo Fußbodenheizung gemäß DIN EN 1264
System noppjet uni
Bitte gewünschte Systemtemperaturen eingeben!!
Vorlauftemperatur QV : |  |  |  | 45 | °C
Rücklauftemperatur QR : |  |  |  | 35 | °C
R0,00 |  | 3.53 | 4.05 | 4.69 | 5.42 | 6.34 | 7.46
R0,05 |  | 2.84 | 3.2 | 3.62 | 4.09 | 4.66 | 5.32
R0,1 |  | 2.43 | 2.69 | 2.99 | 3.32 | 3.7 | 4.13
R0,15 |  | 2.13 | 2.33 | 2.55 | 2.8 | 3.07 | 3.38
| Raum- | Wärmeleistung q [W/m2] | [5 empty] | Boden-
| temperatur | Verlegeabstand der Heizrohre [mm] | [5 empty] | belag
| Qi [°C] | 300 | 250 | 200 | 150 | 100 | 50 | [m2K/W]
| 15 | 87.0605 | 99.8853 | 115.6696 | 133.6736 | 156.3636 | 183.9862 | Rl=0,00 m2K/W | ohne Belag
| 18 | 76.3039 | 87.5442 | 101.3783 | 117.1579 | 137.0445 | 161.2542
| 20 | 69.1038 | 79.2834 | 91.8122 | 106.1027 | 124.1128 | 146.0381
| 22 | 61.8707 | 70.9848 | 82.2021 | 94.9969 | 111.1218 | 130.7522
| 24 | 54.591 | 62.6327 | 72.5302 | 83.8196 | 98.0472 | 115.3679
| 15 | 70.043 | 78.9217 | 89.2802 | 100.8718 | 114.9297 | 131.2073 | Rl=0,05 m2K/W | Fliesen
| 18 | 61.389 | 69.1707 | 78.2494 | 88.4088 | 100.7299 | 114.9963
| 20 | 55.5963 | 62.6437 | 70.8657 | 80.0665 | 91.2249 | 104.1451
| 22 | 49.777 | 56.0867 | 63.4481 | 71.6859 | 81.6763 | 93.2442
| 24 | 43.9202 | 49.4876 | 55.9828 | 63.2513 | 72.0663 | 82.2731
| 15 | 59.9312 | 66.3436 | 73.7425 | 81.8813 | 91.2532 | 101.8583 | Rl=0,10 m2K/W | Teppich
| 18 | 52.5265 | 58.1466 | 64.6314 | 71.7646 | 79.9786 | 89.2735
| 20 | 47.57 | 52.6598 | 58.5327 | 64.9928 | 72.4318 | 80.8495
| 22 | 42.5909 | 47.1479 | 52.406 | 58.19 | 64.8503 | 72.3869
| 24 | 37.5796 | 41.6005 | 46.2399 | 51.3433 | 57.22 | 63.8699
| 15 | 52.5323 | 57.4649 | 62.8907 | 69.0565 | 75.7155 | 83.3611 | Rl=0,15 m2K/W | Parkett
| 18 | 46.0418 | 50.3649 | 55.1204 | 60.5244 | 66.3607 | 73.0616
| 20 | 41.6972 | 45.6124 | 49.9192 | 54.8132 | 60.0988 | 66.1674
| 22 | 37.3327 | 40.8382 | 44.6941 | 49.0759 | 53.8082 | 59.2416
| 24 | 32.9402 | 36.0331 | 39.4354 | 43.3016 | 47.4771 | 52.2712
Wärmeleistungen bei der, gemäß DIN EN 1264, die maximale Oberflächentemperatur für Aufenthaltszonen von 29°C überschritten wird werden rot dargestellt. Ferner werden Wärmeleistungen für Randzonen mit Oberflächentemperaturen über 35°C nicht dargestellt!!

## TS 14
Wärmeleistung Purmo Fußbodenheizung gemäß DIN EN 1264
System TS 14
Bitte gewünschte Systemtemperaturen eingeben!!
Vorlauftemperatur QV : |  |  |  | 45 | °C
Rücklauftemperatur QR : |  |  |  | 35 | °C
R0,00 | 3.15 | 4.34 | 5.58 | 6.74 | 1.96 | 2.73 | 3.64 | 4.67
R0,05 | 2.64 | 3.44 | 4.21 | 4.9 | 1.75 | 2.35 | 3 | 3.7
R0,1 | 2.27 | 2.85 | 3.38 | 3.85 | 1.58 | 2.05 | 2.55 | 3.06
R0,15 | 1.99 | 2.43 | 2.82 | 3.16 | 1.44 | 1.83 | 2.22 | 2.62
Raum- | Wärmeleistung q [W/m2] | [7 empty] | Boden-
temperatur | Verlegeabstand der Heizrohre [mm] | [7 empty] | belag
Qi [°C] | 300 | 225 | 150 | 75 | 300 | 225 | 150 | 75 | [m2K/W]
15 | 77.6886 | 107.0376 | 137.6197 | 166.2289 | 48.3395 | 67.3301 | 89.7734 | 115.1764 | Rl=0,00 m2K/W | ohne Belag
18 | 68.0899 | 93.8128 | 120.6164 | 145.6908 | 42.3671 | 59.0113 | 78.6817 | 100.946
20 | 61.6649 | 84.9605 | 109.2349 | 131.9433 | 38.3693 | 53.4429 | 71.2572 | 91.4206
22 | 55.2104 | 76.0676 | 97.8012 | 118.1327 | 34.3531 | 47.849 | 63.7987 | 81.8516
24 | 48.7143 | 67.1175 | 86.2939 | 104.2332 | 30.3111 | 42.2191 | 56.2921 | 72.2209
15 | 65.1104 | 84.8408 | 103.8314 | 120.8489 | 43.1603 | 57.9581 | 73.9891 | 91.2532 | Rl=0,05 m2K/W | Fliesen
18 | 57.0658 | 74.3585 | 91.0027 | 105.9177 | 37.8277 | 50.7972 | 64.8475 | 79.9786
20 | 51.681 | 67.342 | 82.4156 | 95.9231 | 34.2583 | 46.004 | 58.7285 | 72.4318
22 | 46.2716 | 60.2932 | 73.7891 | 85.8828 | 30.6724 | 41.1887 | 52.5813 | 64.8503
24 | 40.8272 | 53.1991 | 65.1071 | 75.7778 | 27.0635 | 36.3424 | 46.3946 | 57.22
15 | 55.9851 | 70.2896 | 83.3611 | 94.9527 | 38.9676 | 50.5592 | 62.8907 | 75.4689 | Rl=0,10 m2K/W | Teppich
18 | 49.068 | 61.6052 | 73.0616 | 83.221 | 34.153 | 44.3125 | 55.1204 | 66.1445
20 | 44.4379 | 55.792 | 66.1674 | 75.3682 | 30.9303 | 40.1311 | 49.9192 | 59.903
22 | 39.7865 | 49.9523 | 59.2416 | 67.4794 | 27.6928 | 35.9306 | 44.6941 | 53.6329
24 | 35.1052 | 44.0749 | 52.2712 | 59.5397 | 24.4345 | 31.703 | 39.4354 | 47.3225
15 | 49.0794 | 59.9312 | 69.5498 | 77.9352 | 35.5148 | 45.1334 | 54.7519 | 64.6172 | Rl=0,15 m2K/W | Parkett
18 | 43.0155 | 52.5265 | 60.9567 | 68.3061 | 31.1268 | 39.557 | 47.9872 | 56.6335
20 | 38.9565 | 47.57 | 55.2047 | 61.8606 | 28.1897 | 35.8244 | 43.4591 | 51.2895
22 | 34.8789 | 42.5909 | 49.4264 | 55.3857 | 25.239 | 32.0746 | 38.9102 | 45.921
24 | 30.7751 | 37.5796 | 43.6109 | 48.869 | 22.2694 | 28.3007 | 34.332 | 40.5179
| Zementestrich CT 45 mm |  |  |  | Fermacell Trockenestrich 25mm
Wärmeleistungen bei der, gemäß DIN EN 1264, die maximale Oberflächentemperatur für Aufenthaltszonen von 29°C überschritten wird werden rot dargestellt. Ferner werden Wärmeleistungen für Randzonen mit Oberflächentemperaturen über 35°C nicht dargestellt!! Bei Verwendung von Fermacell Trockenestrichelementen darf die Vorlauftemperatur 50°C nicht überschreiten.

## clickjet
Wärmeleistung Purmo Fußbodenheizung gemäß DIN EN 1264
System clickjet
Bitte gewünschte Systemtemperaturen eingeben!!
Vorlauftemperatur QV : |  |  |  | 45 | °C
Rücklauftemperatur QR : |  |  |  | 35 | °C
R0,00 | 3.67 | 4.21 | 4.51 | 4.86 | 5.22 | 5.6 | 6.01 | 6.47 | 6.99 | 7.52
R0,05 | 2.95 | 3.31 | 3.52 | 3.72 | 3.96 | 4.21 | 4.47 | 4.75 | 5.05 | 5.38
R0,1 | 2.51 | 2.77 | 2.91 | 3.07 | 3.22 | 3.39 | 3.56 | 3.75 | 3.96 | 4.17
R0,15 | 2.19 | 2.39 | 2.49 | 2.61 | 2.73 | 2.85 | 2.98 | 3.11 | 3.26 | 3.4
Raum- | Wärmeleistung q [W/m2] | [9 empty] | Boden-
temperatur | Verlegeabstand der Heizrohre [mm] | [9 empty] | belag
Qi [°C] | 300 | 250 | 225 | 200 | 175 | 150 | 125 | 100 | 75 | 50 | [m2K/W]
15 | 90.5133 | 103.8314 | 111.2303 | 119.8623 | 128.741 | 138.113 | 148.2248 | 159.5698 | 172.3946 | 185.466 | Rl=0,00 m2K/W | ohne Belag
18 | 79.3302 | 91.0027 | 97.4875 | 105.053 | 112.8347 | 121.0488 | 129.9112 | 139.8545 | 151.0948 | 162.5512
20 | 71.8445 | 82.4156 | 88.2884 | 95.1401 | 102.1875 | 109.6265 | 117.6527 | 126.6577 | 136.8373 | 147.2127
22 | 64.3245 | 73.7891 | 79.0472 | 85.1817 | 91.4915 | 98.1518 | 105.3379 | 113.4004 | 122.5145 | 131.8038
24 | 56.756 | 65.1071 | 69.7465 | 75.1592 | 80.7266 | 86.6032 | 92.9438 | 100.0577 | 108.0994 | 116.2958
15 | 72.756 | 81.6346 | 86.8139 | 91.7465 | 97.6656 | 103.8314 | 110.2438 | 117.1494 | 124.5483 | 132.6871 | Rl=0,05 m2K/W | Fliesen
18 | 63.7668 | 71.5485 | 76.0878 | 80.411 | 85.5988 | 91.0027 | 96.6228 | 102.6753 | 109.16 | 116.2933
20 | 57.7496 | 64.7971 | 68.9081 | 72.8233 | 77.5216 | 82.4156 | 87.5054 | 92.9867 | 98.8596 | 105.3197
22 | 51.705 | 58.0147 | 61.6954 | 65.2008 | 69.4073 | 73.7891 | 78.3462 | 83.2538 | 88.5119 | 94.2958
24 | 45.6213 | 51.1887 | 54.4363 | 57.5293 | 61.2409 | 65.1071 | 69.1279 | 73.4581 | 78.0976 | 83.201
15 | 61.9042 | 68.3166 | 71.7694 | 75.7155 | 79.415 | 83.6077 | 87.8004 | 92.4864 | 97.6656 | 102.8449 | Rl=0,10 m2K/W | Teppich
18 | 54.2558 | 59.8759 | 62.9021 | 66.3607 | 69.603 | 73.2777 | 76.9524 | 81.0594 | 85.5988 | 90.1381
20 | 49.1361 | 54.2259 | 56.9666 | 60.0988 | 63.0352 | 66.3632 | 69.6911 | 73.4106 | 77.5216 | 81.6326
22 | 43.993 | 48.5501 | 51.0039 | 53.8082 | 56.4373 | 59.4169 | 62.3965 | 65.7266 | 69.4073 | 73.088
24 | 38.8168 | 42.8377 | 45.0027 | 47.4771 | 49.7969 | 52.4259 | 55.0549 | 57.9932 | 61.2409 | 64.4885
15 | 54.012 | 58.9447 | 61.411 | 64.3705 | 67.3301 | 70.2896 | 73.4958 | 76.702 | 80.4015 | 83.8543 | Rl=0,15 m2K/W | Parkett
18 | 47.3387 | 51.6619 | 53.8235 | 56.4174 | 59.0113 | 61.6052 | 64.4152 | 67.2253 | 70.4677 | 73.4939
20 | 42.8718 | 46.787 | 48.7446 | 51.0938 | 53.4429 | 55.792 | 58.3369 | 60.8818 | 63.8183 | 66.5589
22 | 38.3844 | 41.8898 | 43.6425 | 45.7457 | 47.849 | 49.9523 | 52.2308 | 54.5093 | 57.1384 | 59.5922
24 | 33.868 | 36.961 | 38.5075 | 40.3633 | 42.2191 | 44.0749 | 46.0853 | 48.0957 | 50.4155 | 52.5805
Wärmeleistungen bei der, gemäß DIN EN 1264, die maximale Oberflächentemperatur für Aufenthaltszonen von 29°C überschritten wird werden rot dargestellt. Ferner werden Wärmeleistungen für Randzonen mit Oberflächentemperaturen über 35°C nicht dargestellt!!